## Arkusz1
Specyfikacja - Zestawienie materiałów
Lp | Nazwa | jm | ilość | uwagi
1 | Kocioł wodny 75 kW z programatorem pogodowym | szt | 1
2 | Naczynie wzbiorcze otwarte typ A Vc = 32l. | szt | 1 | PN-91/B-02413
3 | Zawór trójdrogowy mieszacz HRE3 50 z napędem AMB182 | szt | 1 | Danfoss
4 | Pompa obiegowa 40POr80C | szt | 1 | L.F.P. Leszno
5 | Pompa ładująca 25POr60C | szt | 1 | L.F.P. Leszno
6 | Filtr siatkowy dn 50 | szt | 1
7 | Czopuch z blachy stalowej gr = 3 mm | kpl | 1 | Wykonanie na budowie
8 | Komin stalowy dwuścienny Ø 250 h=8,5 m | kpl | 1 | Krzys-Pol
9 | Komin stalowy dwuścienny Ø 160 h = 7,5 | kpl | 2 | Krzys-Pol
11 | Wymiennik CWU z anodą magnez. WCW 300 V = 300 l. | szt | 1 | Firmy "POMEX"
12 | Zawór bezpiecz. Spręż. SYR 2115 dn 15 | szt | 1 | SYR
13 | Naczynie przeponowe NG 35 | szt | 1 | REFLEX
14 | Zlew metalowy | szt | 1
15 | Zawor kulowy mufowy dn 15 | szt | 5
16 | Zawór kulowy mufowy dn 25 | szt | 3
17 | Zawór kulowy mufowy dn 50 | szt | 6
18 | Zawór zwrotny spręż. Mufowy dn25 | szt | 1
19 | Zaw zwrotny spręż. Mufowy dn40 | szt. | 1
20 | Zawór zwrotny spręż. Mufowy dn15 | szt | 2
21 | Studzienka schładz. Ø 600 mm z przykr. Z blachy ryflowanej | kpl | 1 | proj. Budowlany
22 | Pompa zanużeniowa DRENZ 18 | szt | 1 | L.F.P. Leszno
23 | Rura stal. Czarna dn50 ze szwem | mb | 12
24 | Rura stal. Czarna dn25 ze szwem | mb | 12
25 | Rura stalowa czarna ze szwem dn15 | mb | 6
26 | Rura stalowa czarna dn40 ze szwem | mb | 0.5
27 | Manometr sprężynowy Ø 100 zak. 0-10 bar | szt | 3
28 | Termometr w obudowie metal. 0-100 ° C | szt | 3