## Arkusz1
sanitariat VIIp -męski
PRZEDMIAR
Lp. | Podstawa | Opis i wyliczenia | j.m. | Poszcz | Razem
remont sanitariatu VII p. -męski
1 | 45453000-7 | Rozbiórki
1 | KNR 4-01 | Rozebranie ścianki z cegieł o grub. 1/2 ceg. na zaprawie cementowo-wapien-
d.1 | 0348-03 | nej
|  |  | m2 | 8.72
|  |  |  | RAZEM | 8.72
2 | KNR 4-01 | Zerwanie posadzek
d.1 | 0807-04
|  | 8.98 | m2 | 8.890
|  |  |  | RAZEM | 8.890
3 | KNR 4-01 | Rozebranie wykładziny ściennej z płytek
d.1 | 0819-15
|  |  | m2 | 17.500
|  |  |  | RAZEM | 17.500
4 | KNR 4-01 | Wywiezienie gruzu spryzmowanego samochodami skrzyniowymi na odległość
d.1 | 0108-09 | do 1 km
|  |  | m3 | 2.500
|  |  |  | RAZEM | 2.500
5 | KNR 4-01 | Wywiezienie gruzu spryzmowanego samochodami skrzyniowymi - za dalsze
d.1 | 0108-10 | 19 km
Krotność = 19
|  | 2.901 | m3 | 2.500
|  |  |  | RAZEM | 2.500
2 | 45332000-3 | Instalacja sanitarna
6 | KNR 4-02 | Wymiana baterii umywalkowej lub zmywakowej z ruchomą wylewką
d.2 | 0121-01
|  | 1 | szt. | 1.000
|  |  |  | RAZEM | 1.000
7 | KNR 4-02 | Demontaż istniejącego bojlera i montaz nowego podgrzewacza wody do
d.2 | 0140-01 | baterii umywalkowej
|  | 1 | szt. | 1.000
|  |  |  | RAZEM | 1.000
8 | KNR 4-02 | Demontaż pisuaru
d.2 | 0235-01
|  | 1 | kpl. | 1.000
|  |  |  | RAZEM | 1.000
9 | KNR 4-02 | Demontaż umywalki
d.2 | 0235-06
|  | 1 | kpl. | 1.000
|  |  |  | RAZEM | 1.000
10 | KNR 4-02 | Wymiana zaworu przelotowego o śr. 25-32 mm
d.2 | 0118-02
|  | 1 | szt. | 1.000
|  |  |  | RAZEM | 1.000
11 | KNR 4-02 | Wymiana podejścia dopływowego pod płuczkę ustępowa o połączeniu elas-
d.2 | 0109-06 | tycznym z tworzywa
|  | 2 | szt. | 2.000
|  |  |  | RAZEM | 2.000
12 | KNR 4-02 | Wymiana podejścia dopływowego pod zawór czerpalny, hydrant i baterie o śr. | szt.
d.2 | 0109-02 | 20 mm
Obmiar dodatkowy - łączna długość
|  | 0.5*4 | m |  | 2.000
|  | 3 | szt. | 3.000
|  |  |  | RAZEM | 3.000
13 | KNR 4-02 | Przełożenie umywalki fajansowej z syfonem z tworzywa na postumencie
d.2 | 0219-02
|  | 1 | kpl. | 1.000
|  |  |  | RAZEM | 1.000
14 | KNR 4-02 | Wymiana podejścia z rur z PCW o śr. 110 mm łączonych metodą klejenia | msc.
d.2 | 0212-05
Obmiar dodatkowy - łączna długość
|  | 2 | m |  | 2.000
|  | 2 | msc. | 2.000
|  |  |  | RAZEM | 2.000
15 | KNR 4-02 | Wymiana podejścia z rur z PCW o śr. 40 mm łączonych metodą klejenia | msc.
d.2 | 0212-02
Obmiar dodatkowy - łączna długość
|  | 1 | m |  | 1.000
- 4 -
sanitariat VIIp -męski
PRZEDMIAR
Lp. | Podstawa | Opis i wyliczenia | j.m. | Poszcz | Razem
|  | 1 | msc. | 1.000
|  |  |  | RAZEM | 1.000
16 d.2 | kalkulacja własna | Przeróbka podłączenia wodomierza 2 | msc. | 2.000
|  |  |  | RAZEM | 2.000
17 d.2 | KNR 4-02 0520-01 | Demontaż grzejnika żeliwnego członowego o powierzchni ogrzewalnej do 2.5 m2 2 | kpl. | 2.000
|  |  |  | RAZEM | 2.000
18 d.2 | KNR 4-02 0516-03 | Wymiana grzejnika stalowego dwupłytowego GP-2 2 | kpl. | 2.000
|  |  |  | RAZEM | 2.000
19 d.2 | KNR 4-02 0234-02 | Demontaż elementów uzbrojenia rurociągu - wpust żeliwny podłogowy śr. 50 mm 1 | szt. szt. | 1.000
|  |  |  | RAZEM | 1.000
20 d.2 | KNR 2-15 0112-01 | Zawory przelotowe i zwrotne sieci wodociągowych o śr.nom. 15 mm 2 | szt. | 2.000
|  |  |  | RAZEM | 2.000
21 d.2 | KNR 2-15 0224-03 | Montaż ustępów pojedynczych z płuczkami z tworzyw sztucznych lub porcelany 'kompakt' 2 | kpl. | 2.000
|  |  |  | RAZEM | 2.000
22 d.2 | KNR 2-15 0208-05 | Dodatek za wykonanie podejść odpływowych z rur i kształtek z nieplastyfiko-wanego PCW o śr. 110 mm 2 | szt. | 2.000
|  |  |  | RAZEM | 2.000
23 d.2 | KNR 2-15 0208-03 | Dodatek za wykonanie podejść odpływowych z rur i kształtek z nieplastyfiko-wanego PCW o śr. 50 mm 1 | szt. | 1.000
|  |  |  | RAZEM | 1.000
24 d.2 | KNR 2-15 0225-02 | Montaż pisuarów pojedyńczych z zaworem spłukującym 1 | kpl. | 1.000
|  |  |  | RAZEM | 1.000
25 d.2 | KNR 2-15 0107-05 | Dodatkowe nakłady na wykonanie podejść dopływowych do płuczek ustępowych sztywnych z rur o śr.nom.15 mm 1 | szt. | 1.000
|  |  |  | RAZEM | 1.000
26 d.2 | KNR 2-15 0107-01 | Dodatkowe nakłady na wykonanie podejść dopływowych do zaworów -pisuar 1 | szt. | 1.000
|  |  |  | RAZEM | 1.000
3 | 45310000-3 | Instalacje elektryczne
27 d.3 | KNR 4-03 1116-03 | Demontaż przewodów wtynkowych z podłoża ceglanego lub betonowego 8*5 | m | 40.000
|  |  |  | RAZEM | 40.000
28 d.3 | KNR 4-03 1124-01 | Demontaż łączników instalacyjnych podtynkowych o natężeniu prądu do 10 A -1 wylot (wyłącznik lub przełącznik 1 biegunowy) 5 | szt. | 5.000
|  |  |  | RAZEM | 5.000
29 d.3 | KNR 4-03 1133-07 | Demontaż opraw żarowych porcelanowych lub plafonier przykręcanych 2 | szt. | 2.000
|  |  |  | RAZEM | 2.000
30 d.3 | KNR 4-03 1134-02 | Demontaż belek montażowych dla opraw świetlówkowych 2 | szt. | 2.000
|  |  |  | RAZEM | 2.000
31 d.3 | KNR 5-08 0511-18 | Montaż z podłączeniem na gotowym podłożu opraw świetlówkowych z blachy stalowej z kloszem lub rastrem 4x40W - zawieszanych 2 | szt. | 2.000
|  |  |  | RAZEM | 2.000
32 d.3 | KNR 5-08 0504-03 | Montaż z podłączeniem na gotowym podłożu opraw oświetleniowych - kinkiety 2 | szt. | 2.000
|  |  |  | RAZEM | 2.000
33 d.3 | KNR 5-08 0502-07 | Przygotowanie podłoża pod oprawy oświetleniowe przykręcane na cegle mocowane na kołkach wstrzeliwanych (ilość mocowań 2) 4 | kpl. | 4.000
|  |  |  | RAZEM | 4.000
- 5 -
sanitariat VIIp -męski
PRZEDMIAR
Lp. | Podstawa | Opis i wyliczenia | j.m. | Poszcz | Razem
34 d.3 | KNR 5-08 0210-04 | Przewody kabelkowe o łącznym przekroju żył do Cu-6/Al-12 mm2 układane w gotowych bruzdach bez zaprawiania bruzd na podłożu betonowym 20 | m | 20.000
|  |  |  | RAZEM | 20.000
35 d.3 | KNR 5-08 0307-01 | Montaz wyłączników | szt. | 5.000
|  |  |  | RAZEM | 5.000
36 d.3 | KNR 4-03 1201-03 | Sprawdzenie punktu odbioru energii 1 | pkt. | 1.000
|  |  |  | RAZEM | 1.000
37 d.3 | KNR 4-03 1201-02 | Przedzwonienie brzęczykiem przewodów | przew. | 10.000
|  |  |  | RAZEM | 10.000
38 d.3 | kalkulacja własna | Włączenie instalacji 1 | kpl. | 1.000
|  |  |  | RAZEM | 1.000
4 | 45400000-1 | Roboty budowlane
39 d.4 | KNR-W 2-02 2008-03 | Okładziny z płyt gipsowo-kartonowych (suche tynki gipsowe) pojedyncze na ścianach na rusztach | m2 | 11.450
|  |  |  | RAZEM | 11.450
40 d.4 | KNR-W 2-02 2003-09 | Wymiana obudowy filarka z płyt gipsowo-kartonowych | m2 | 1.092
|  |  |  | RAZEM | 1.092
41 d.4 | NNRNKB 202 1130-01 | (z.VII) Warstwy wyrównujące i wygładzające z zaprawy samopoziomującej gr. 5 mm wykonywane w pomieszczeniach o pow. do 8 m2 8,89 | m2 | 8.89
|  |  |  | RAZEM | 8.89
42 d.4 | NNRNKB 202 1130-03 | (z.VII) Warstwy wyrównujące i wygładzające z zaprawy samopoziomującej -dodatek lub potrącenie za zmianę grubości o 1 mm Krotność = 5 8.89 | m2 | 8.89
|  |  |  | RAZEM | 8.89
43 d.4 | NNRNKB 202 2805-05 | (z.VI) Posadzki jednobarwne z płytek kamionkowych GRES o wym. 30x30 cm na zaprawie klejowej o grub.warstwy 5 mm w pomieszczeniach o pow.do 10m2 | m2 | 8.89
|  |  |  | RAZEM | 8.89
44 d.4 | KNR-W 2-02 0840-05 | Licowanie ścian płytkami z kamieni sztucznych o wymiarach 20x25 cm na zaprawie klejowej | m2 | 28.60
|  |  |  | RAZEM | 28.60
45 d.4 | KNR 2-02 1505-07 | Dwukrotne malowanie farbami emulsyjnymi powierzchni wewnętrznych - suchych tynków z gruntowaniem | m2 | 18.40
|  |  |  | RAZEM | 18.40
46 d.4 | KNR 2-02 1505-08 | Malowanie farbami emulsyjnymi powierzchni wewnętrznych - suchych tynków z gruntowaniem - dodatek za każde dalsze malowanie 18.40 | m2 | 18.40
|  |  |  | RAZEM | 18.40
47 d.4 | KNR 4-01 0322-02 | Wymiana kratek wentylacyjnych w ścianach z cegieł 1 | szt. | 1.000 | 1.000
- 6 -
sanitariat VIIp -męski
PRZEDMIAR
Lp. | Podstawa | Opis i wyliczenia | j.m. | Poszcz | Razem
|  |  |  | RAZEM | 1.000
48 d.4 | KNR 4-01 0322-02 | Montaż drzwiczek instalacyjnych 3 | szt. | 3.000
|  |  |  | RAZEM | 3.000
49 d.4 | KNR-W 2-02 0135-01 | Montaż nakładek na parapety 3 | szt | 3.000
|  |  |  | RAZEM | 3.000
50 d.4 | kalkulacja własna | Przełożenie czujek p.pożarowych 1 | kpl. | 1.000
|  |  |  | RAZEM | 1.000
5 | 45420000-7 | Roboty stolarskie
51 d.5 | KNR 4-01 0920-20 | Założenie na nowym miejscu klamek z szyldami 2 | szt. | 2.000
|  |  |  | RAZEM | 2.000
52 d.5 | KNR 4-01 0920-24 | Założenie na nowym miejscu zamków wpuszczanych zwykłych | szt. | 2.000
|  |  |  | RAZEM | 2.000
53 d.5 | KNR 4-01 0920-27 | Założenie na nowym miejscu zamków zatrzaskowych do wc | szt. | 1.000
|  |  |  | RAZEM | 1.000
54 d.5 | KNR 2-02 1017-01 | Wymiana drzwi pow. do 1.6 m2 fabrycznie wykończone 0.80*2.0*2 | m2 | 3.200
|  |  |  | RAZEM | 3.200
55 d.5 | KNNR 7 0703-01 | Przegrody z tworzyw sztucznych z drzwiami - powierzchnia do 7 m2 (1.25+0.48+0.85)*2.2 | m2 | 5.676
|  |  |  | RAZEM | 5.676
56 d.5 | kalkulacja własna | Montaż wyposażenia pom.sanitariatu | kpl. | 2.000
|  |  |  | RAZEM | 2.000
- 7 -